## nixie_clock_design
Reference | Value | Footprint | Qty | DNP | MPN
C1,C2,C7,C8,C9,C10,C11,C12,C13,C26,C27 | 2.2u | Capacitor_SMD:C_0805_2012Metric | 11 |  | C0805C225K8PACTU
C3,C4,C6 | 100n | Capacitor_SMD:C_0603_1608Metric | 3 |  | C0603C104K5RAC9109
C5 | 10u | Capacitor_SMD:C_1206_3216Metric | 1 |  | C1206C106K8RAC
C14 | 22u | Capacitor_SMD:C_0805_2012Metric | 1 |  | GRM21BR60J226ME39L
C15,C16,C17,C18 | 47u | Capacitor_SMD:C_1210_3225Metric | 4 |  | GRM32ER71A476KE15L
C19,C28,C29 | 10u | Capacitor_SMD:C_0603_1608Metric | 3 |  | GRM188C81A106MA73D
C20 | 100n | Mouser:CAPC1608X90N | 1 |  | C0603C104K5RAC9109
C21 | 100p | Capacitor_SMD:C_0603_1608Metric | 1 |  | C0603C101K8RACAUTO
C22 | 22n | Capacitor_SMD:C_0603_1608Metric | 1 |  | 0603ZC223KAT2A
C23 | 10n | Capacitor_SMD:C_0603_1608Metric | 1 |  | 0603ZC103KAT4A
C24,C25 | 220n | Capacitor_SMD:C_1206_3216Metric | 2 |  | C1206C224KARACAUTO
D1 | LED | LED_SMD:LED_1206_3216Metric | 1 |  | 599-0480-127F
D2 | LED | LED_SMD:LED_1206_3216Metric | 1 |  | 599-0410-127F
D3 | PRTR5V0U2X | Package_TO_SOT_SMD:SOT-143 | 1 |  | PRTR5V0U2X-QR
D4 | P6SMB6,8A | Diode_SMD:D_SMB | 1 |  | P6SMB6.8A/TR13
D5 | RFN1LAM6STR | footprints:RFN1LAM6STR | 1 |  | RFN1LAM6STR
F1 | 2,2A | Fuse:Fuse_1812_4532Metric_Pad1.30x3.40mm_HandSolder | 1 |  | MINISMDC110F/24-2
LED1,LED2,LED3,LED4,LED5,LED6 | APA-106-F5 | LED_THT:LED_D5.0mm-4_RGB | 6 | Nicht bestücken | DNP
N1,N2,N3,N4,N5,N6 | IN-8 | nixies-us:IN-8 | 6 | Nicht bestücken | DNP
NE1,NE2 | Neon Lamp | LED_THT:LED_D5.0mm | 2 | Nicht bestücken | DNP
Q1,Q2,Q3,Q4,Q5,Q6,Q7,Q8,Q9,Q10,Q11,Q12 | MPSA92 | Package_TO_SOT_THT:TO-92L_Inline_Wide | 12 |  | MPSA92
Q13,Q16,Q17,Q18,Q19 | BSS138 | Package_TO_SOT_SMD:SOT-23W | 5 |  | BSS138
Q14 | UMH3N | Package_TO_SOT_SMD:SOT-363_SC-70-6 | 1 |  | UMH3NTN
Q15 | IPD50R3K0CE | Package_TO_SOT_SMD:TO-252-2 | 1 |  | IPD50R3K0CEAUMA1
R1,R2,R3,R4,R5,R6 | 330K | Resistor_SMD:R_1206_3216Metric | 6 |  | RC1206JR-7W330KL
R7,R8,R9,R10,R11,R12 | 300 | Resistor_SMD:R_1206_3216Metric | 6 |  | CR1206-FX-3300ELF
R13 | 10K | Resistor_SMD:R_1206_3216Metric | 1 |  | CRCW120610K0FKEA
R14,R15 | 100 | Resistor_SMD:R_0603_1608Metric | 2 |  | ESR03EZPF1000
R16 | 10k | Resistor_SMD:R_0603_1608Metric | 1 |  | CMP0603AFX-1002ELF
R17,R18,R19,R22,R25,R30,R32,R33,R34,R35,R36,R37,R38,R39 | 10K | Resistor_SMD:R_0603_1608Metric | 14 |  | CMP0603AFX-1002ELF
R20,R21 | 5K1 | Resistor_SMD:R_0603_1608Metric | 2 |  | ERJ-UP3J512V
R23,R24,R40,R41 | 140K | Resistor_SMD:R_0603_1608Metric | 4 |  | RCS0603140KFKEA
R26 | 22 | Resistor_SMD:R_0603_1608Metric | 1 |  | ERJ-PA3F22R0V
R27 | 0.02 1W | Resistor_SMD:R_1206_3216Metric | 1 |  | CFN1206-JZ-R020ELF
R28 | 1M | Resistor_SMD:R_1206_3216Metric | 1 |  | RCV12061M00FKEAAT
R29 | 63.4K | Resistor_SMD:R_0603_1608Metric | 1 |  | CRCW060363K4FKEA
R31,R42 | 4.7k | Resistor_SMD:R_0603_1608Metric | 2 |  | CRCW06034K70FKEAHP
SW1 | EG1224 | Button_Switch_THT:SW_E-Switch_EG1224_SPDT_Angled | 1 |  | EG1224
T1 | DA2032-ALD | footprints:SOP250P2197X889-12N | 1 |  | DA2032-ALD
U1,U2 | HV5122 | Package_QFP:PQFP-44_10x10mm_P0.8mm | 2 |  | HV5122PJ-G
U3 | LM1117MP-3.3 | Package_TO_SOT_SMD:SOT-223-3_TabPin2 | 1 |  | LM1117MP-3.3/NOPB
U4 | FT232RNL | Package_SO:SSOP-28_5.3x10.2mm_P0.65mm | 1 |  | FT232RNL-REEL
U5 | MCP23008 | Package_SO:SOIC-18W_7.5x11.6mm_P1.27mm | 1 |  | MCP23008-E/SO
U6 | ESP-12F | RF_Module:ESP-12E | 1 |  | SBC-ESP8266-12F
U7 | LT3757EMSE | Package_SO:MSOP-10-1EP_3x3mm_P0.5mm_EP1.68x1.88mm | 1 |  | LT3757EMSE
U8 | NCP1117-12 | Package_TO_SOT_SMD:SOT-223-3_TabPin2 | 1 |  | NCV1117ST12T3G
USB1 | USB4105-GF-A | Connector_USB:USB_C_Receptacle_GCT_USB4105-xx-A_16P_TopMnt_Horizontal | 1 |  | USB4105-GF-A